## 设计参数节点
entity ID | entity name | entity type | affect attributes
P001 | 电芯容量_min | 设计参数 | "影响方向":"性能基准"
P002 | 电芯容量_typ | 设计参数 | "影响方向":"性能基准"
P003 | VED_min | 设计参数 | "影响方向":"能量密度"
P004 | VED_typ | 设计参数 | "影响方向":"能量密度"
P005 | 电芯能量_min | 设计参数 | "影响方向":"能量基准"
P006 | 电芯设计重量 | 设计参数 | "影响方向":"质量能量密度"
P007 | 长度max | 设计参数 | "影响方向":"尺寸约束"
P008 | 宽度max | 设计参数 | "影响方向":"尺寸约束"
P009 | 厚度max | 设计参数 | "影响方向":"尺寸约束"
P010 | RT充电电流max | 设计参数 | "影响方向":"快充能力"
P011 | RT放电电流max | 设计参数 | "影响方向":"放电能力"
P012 | RT循环规格 | 设计参数 | "影响方向":"循环寿命"
P013 | HT循环规格 | 设计参数 | "影响方向":"高温寿命"
P014 | 充电限制电压 | 设计参数 | "影响方向":"能量密度/安全性"
P015 | 标称电压 | 设计参数 | "影响方向":"电化学体系"
P016 | 设计容量良率 | 设计参数 | "影响方向":"制造一致性"
P017 | 设计厚度良率 | 设计参数 | "影响方向":"制造一致性"
P018 | 负极极片宽度 | 设计参数 | "影响方向":"电流分布"
P019 | 负极极片长度_单面 | 设计参数 | "影响方向":"活性物质总量"
P020 | 负极极片长度_背面 | 设计参数 | "影响方向":"活性物质总量"
P021 | 负极双面厚度_辊压后 | 设计参数 | "影响方向":"离子扩散距离"
P022 | 负极箔材强度 | 设计参数 | "影响方向":"机械可靠性"
P023 | 负极集流体材质 | 设计参数 | "影响方向":"电导率/稳定性"
P024 | 负极底涂配方 | 设计参数 | "影响方向":"界面粘接"
P025 | 负极箔材厚度 | 设计参数 | "影响方向":"重量/机械强度"
P026 | 负极配方主材含量_单层上层 | 设计参数 | "影响方向":"活性物质占比"
P027 | 负极配方_单层上层主材 | 设计参数 | "影响方向":"材料体系"
P028 | 负极配方编号_单层上层配方编码 | 设计参数 | "影响方向":"材料批次"
P029 | 负极Si总含量_单层上层 | 设计参数 | "影响方向":"容量/膨胀"
P030 | 负极配方主材含量_下层主材 | 设计参数 | "影响方向":"活性物质占比"
P031 | 负极配方_下层主材 | 设计参数 | "影响方向":"材料体系"
P032 | 负极配方编号_下层配方编码 | 设计参数 | "影响方向":"材料批次"
P033 | 负极Si总含量_下层 | 设计参数 | "影响方向":"容量/膨胀"
P034 | 负极底层占比 | 设计参数 | "影响方向":"双层结构平衡"
P035 | 负极Si总占比_整体 | 设计参数 | "影响方向":"综合性能"
P036 | 负极涂布方式 | 设计参数 | "影响方向":"制造工艺"
P037 | 负极克容量 | 设计参数 | "影响方向":"容量发挥"
P038 | 负极压实密度 | 设计参数 | "影响方向":"离子扩散/接触"
P039 | 负极面密度 | 设计参数 | "影响方向":"容量均匀性"
P040 | 负极延展 | 设计参数 | "影响方向":"尺寸变化"
P041 | 负极单双面压实比 | 设计参数 | "影响方向":"结构均匀性"
P042 | CB值_打线前 | 设计参数 | "影响方向":"制造精度"
P043 | AWG_失重率 | 设计参数 | "影响方向":"焊接质量"
P044 | 正极极片宽度 | 设计参数 | "影响方向":"电流分布"
P045 | 正极极片长度_单面 | 设计参数 | "影响方向":"活性物质总量"
P046 | 正极极片长度_背面 | 设计参数 | "影响方向":"活性物质总量"
P047 | 正极双面厚度_辊压后 | 设计参数 | "影响方向":"离子扩散距离"
P048 | 正极集流体材质 | 设计参数 | "影响方向":"电导率/稳定性"
P049 | 正极底涂CW | 设计参数 | "影响方向":"界面粘接"
P050 | 正极底涂配方 | 设计参数 | "影响方向":"界面粘接"
P051 | 正极箔材厚度 | 设计参数 | "影响方向":"重量/机械强度"
P052 | 正极配方主材含量 | 设计参数 | "影响方向":"活性物质占比"
P053 | 正极配方 | 设计参数 | "影响方向":"材料体系"
P054 | 正极配方编号 | 设计参数 | "影响方向":"材料批次"
P055 | 正极克容量 | 设计参数 | "影响方向":"容量发挥"
P056 | 正极压实密度 | 设计参数 | "影响方向":"离子扩散/接触"
P057 | 正极面密度 | 设计参数 | "影响方向":"容量均匀性"
P058 | 正极延展 | 设计参数 | "影响方向":"尺寸变化"
P059 | 隔膜宽度 | 设计参数 | "影响方向":"安全余量"
P060 | 隔膜长度 | 设计参数 | "影响方向":"卷绕/叠片长度"
P061 | 隔膜厚度_基材加涂层 | 设计参数 | "影响方向":"安全性/阻抗"
P062 | 隔膜基材厚度 | 设计参数 | "影响方向":"机械强度"
P063 | 隔膜基材材质 | 设计参数 | "影响方向":"热稳定性"
P064 | 隔膜涂层厚度_陶瓷加涂胶 | 设计参数 | "影响方向":"热稳定性/粘接"
P065 | 隔膜类型 | 设计参数 | "影响方向":"综合性能"
P066 | 电解液物料编码 | 设计参数 | "影响方向":"配方体系"
P067 | 注液量_均值 | 设计参数 | "影响方向":"界面润湿"
P068 | 保液量_下限 | 设计参数 | "影响方向":"循环寿命"
P069 | 失液量_均值 | 设计参数 | "影响方向":"可靠性"
P070 | 保液系数_下限 | 设计参数 | "影响方向":"设计余量"
P071 | 材质_正极耳 | 设计参数 | "影响方向":"电导率/耐腐蚀"
P072 | 材质_负极耳 | 设计参数 | "影响方向":"电导率/耐腐蚀"
P073 | 极耳宽度 | 设计参数 | "影响方向":"电流承载"
P074 | 极耳厚度 | 设计参数 | "影响方向":"机械强度"
P075 | 极耳sealant类型 | 设计参数 | "影响方向":"封装可靠性"
P076 | 极耳sealant肩宽 | 设计参数 | "影响方向":"封装强度"
P077 | 极耳金属长度 | 设计参数 | "影响方向":"焊接可靠性"
P078 | 铝塑膜厚度 | 设计参数 | "影响方向":"机械保护"
P079 | 冲坑总深度 | 设计参数 | "影响方向":"内部空间"
P080 | 浅坑深度 | 设计参数 | "影响方向":"结构设计"
P081 | 单坑双坑 | 设计参数 | "影响方向":"结构设计"
P082 | 内坑宽 | 设计参数 | "影响方向":"内部空间"
P083 | 内坑长 | 设计参数 | "影响方向":"内部空间"
P084 | 铝塑膜研发代码 | 设计参数 | "影响方向":"材料批次"
P085 | 顶封边宽 | 设计参数 | "影响方向":"封装可靠性"
P086 | 结构 | 设计参数 | "影响方向":"整体设计"
P087 | 顶部冲切 | 设计参数 | "影响方向":"极耳引出"
P088 | 底部冲切 | 设计参数 | "影响方向":"结构设计"
P089 | 正极耳所在层数_CTP_TTC | 设计参数 | "影响方向":"电流路径"
P090 | 负极耳所在层数_CTP_TTC | 设计参数 | "影响方向":"电流路径"
P091 | 极耳从深浅坑面出 | 设计参数 | "影响方向":"结构设计"
P092 | 电芯层数_负极 | 设计参数 | "影响方向":"容量设计"
P093 | 奇数偶数 | 设计参数 | "影响方向":"结构对称性"
P094 | JR设计厚度均值 | 设计参数 | "影响方向":"厚度控制"
P095 | JR厚度差 | 设计参数 | "影响方向":"厚度均匀性"
P096 | AC_OH | 设计参数 | "影响方向":"对齐精度"
P097 | SA_OH | 设计参数 | "影响方向":"对齐精度"
P098 | PJ_GAP | 设计参数 | "影响方向":"极片间隙"
P099 | PA_Gap | 设计参数 | "影响方向":"极片间隙"
P100 | Breaker型号 | 设计参数 | "影响方向":"安全保护"
P101 | TCO类型 | 设计参数 | "影响方向":"热保护"
P102 | TCO焊接方式 | 设计参数 | "影响方向":"连接可靠性"
P103 | 折边方式 | 设计参数 | "影响方向":"结构设计"
P104 | JR热压参数 | 设计参数 | "影响方向":"制造工艺"
P105 | 水分含量控制 | 设计参数 | "影响方向":"可靠性"
P106 | 陈化条件 | 设计参数 | "影响方向":"SEI形成"
P107 | 化成压力 | 设计参数 | "影响方向":"界面接触"
P108 | 化成温度 | 设计参数 | "影响方向":"SEI质量"
P109 | K值测试流程 | 设计参数 | "影响方向":"质量控制"
P110 | 测试单号 | 设计参数 | "影响方向":"可追溯性"
P111 | 正极半电反弹 | 设计参数 | "影响方向":"材料稳定性"
P112 | 负极半电反弹 | 设计参数 | "影响方向":"材料稳定性"
P113 | 负极过量_NP比 | 设计参数 | "影响方向":"析锂风险"
P114 | 充电电流 | 设计参数 | "影响方向":"快充能力"
P115 | 电解液量 | 设计参数 | "影响方向":"界面润湿"
P116 | 充电上限电压 | 设计参数 | "影响方向":"能量密度/安全性"
P117 | 水分含量 | 设计参数 | "影响方向":"可靠性"
P118 | 隔膜厚度 | 设计参数 | "影响方向":"安全性/阻抗"
P119 | 铝塑膜厚度 | 设计参数 | "影响方向":"机械保护"
P120 | 极耳厚度 | 设计参数 | "影响方向":"机械强度"
P121 | 正极压实密度 | 设计参数 | "影响方向":"离子扩散/接触"
P122 | 隔膜孔径 | 设计参数 | "影响方向":"离子传输"